## Sheet1
		q'	4	kW/m		FROM	TO	TO/FROM
		L	3.685	m		BTU/sec	KW	1.055056		linear heat rates
		R_fuel	0.4745015568	cm		ft	m	0.304801		from solid conduction		from fluid ht
		q_dot	565.5028987026	W/cm^3		K	R	0.5555555556		1.16E+000	3.9999874354	1.1594300615	4.0133189948
		k_fuel	14.83	kW/m-k						BTU/sec-ft	kW/m	BTU/sec-ft	kW/m

	r [ft]	1.16E-003	2.59E-003	4.18E-003	5.79E-003	7.42E-003	9.05E-003	1.07E-002	1.23E-002	1.40E-002	1.56E-002	1.56E-002	1.56E-002
	dr	1.16E-003	2.59E-003	0.0015868628	0.0016157911	0.0016258436	0.00163048	0.0016329936	0.0016345076	0.0016354895	0.0016146156	1.31233595800518E-005	3.28083989501425E-006
	T(r) [F]	5.65E+002	5.65E+002	5.64E+002	5.64E+002	5.64E+002	5.63E+002	5.63E+002	5.62E+002	5.62E+002	5.61E+002	5.60E+002	5.59E+002

		5.65E+002	5.65E+002	5.64E+002	5.64E+002	5.64E+002	5.63E+002	5.63E+002	5.62E+002	5.62E+002	5.61E+002	5.60E+002	5.59E+002

	r [cm]	0.03532	0.07897	0.12734	0.17659	0.22615	0.27584	0.32562	0.37544	0.42529	0.47450
T(r)-T(s) [C]	Analytical	2.135	2.087	1.992	1.849	1.659	1.421	1.136	0.803	0.422	0.000
T(r)-T(s) [C]	Semi-implicit Trans	2.133	2.091	2.003	1.865	1.676	1.439	1.153	0.817	0.433	0.000			difference	-0.00112476	0.00415293	0.01110942	0.01542971	0.01759157	0.01800780	0.01694004	0.01455720	0.01097093	0.00000000	0.00000000	0.00000000
T(r)-T(s) [C]	Implicit Trans
T(r)-T(s) [C]	Implicit SS
											0.949

## Sheet2
Fluid Energy Balance

			0.3
	flow rate	enthalpy	flow rate	enthalpy
	lbm/sec	btu/lbm	kg/sec	kJ/kg				Energy Rate	Energy Rate	Linear Energy Rate
Inlet	0.66139	554.2322580645	0.299999	1289.1442322581				Btu / sec	kw
Semi-implicit Trans	0.66140	575.1998432983	0.300004	1337.9148355119				366.5614562323	386.7428087824
Implicit Trans	0.6613953867	575.1400827874	0.300004	1337.7758325635				380.4345228118	401.3796688345
Implicit SS	0.6613953867	575.2203770876	0.300004	1337.9625971059				13.8730665795	14.6368600522

		3.658	meters
	Enthalpy Change	Total Power	Rod Energy Rate
	kJ/kg	kW	kW/m
Analytical	48.344	14.632	4.000	Error
Semi-implicit Trans	48.771	14.631	4.000	-0.01%
Implicit Trans	48.632	14.589	3.988	-0.29%
Implicit SS	48.818	14.646	4.004	0.38%