## Sheet1
A	4.94E-005	m^2					A	4.94E-005	m^2
Pw	0.0149219	m					Pw	0.0149219	m
mass flow rate	0.25	kg/sec					mass flow rate	0.25	kg/sec

Pressure	155	bar					Pressure	155	bar
Temperature	290	C					Temperature	295	C
Density	746.21	kg/m^3					Density	736.59	kg/m^3
viscosity	0.000092424	Pa-sec					dyn viscosity	0.000092424	m^2/sec
therm. Cond.	0.58035	W/m-K					therm. Cond.	0.57163	W/m-K

hydraulic D	0.0132320147	m					hydraulic D	0.0132320147	m
velocity	6.7871716953	m/s					velocity	6.8758133978	m/s
Reynolds #	971.6951827876					Reynolds #	984.3856994365

laminar htc	344.7359383231	W/m^2-K-C	5943.1207155792					laminar htc	339.556137544	W/m^2-K
laminar htc	60.7521249388	Btu/ft^2-hr-F	1.6508668654					laminar htc	59.8392990071	Btu/ft^2-hr
	0.0168755903	Btu/ft-hr-F					0.0166220275

		Average Laminar Heat Transfer Coefficeint:
		342.1460379336	W/m^2-K
		60.295711973	Btu/ft^2-hr

CTF Values
T_fluid	544	F
T_w	544	F
kl	0.3117422581	Btu/ft-hr-F
hydraulic D	4.34E-002	ft
laminar htc	56.4426260049	Btu/ft^2-hr-F

## Sheet2
	flow rate	enthalpy	flow rate	enthalpy
	lbm/sec	btu/lbm	kg/sec	kJ/kg				Energy Rate	Energy Rate	Linear Energy Rate
Inlet	0.661386	554.2322580645	0.2999993985	1289.1442322581				Btu / sec	kw
Outlet	0.6613872423	574.532705703	0.299999962	1336.3630734651				366.5614562323	386.7428087824
			0.3	47.218841207				379.9886018381	400.9091973026
								13.4271456059	14.1663885203

		3.658	meters
	Enthalpy Change	Total Power	Rod Energy Rate
	kJ/kg	kW	kW/m
calculated	47.218841207	14.1656239605	3.8725051833
expected	48.344	14.632	4
		0.9681262958	3.19%
		14.8739051586	4.0363378992
			1.0090844748

		factor	3.77

## Sheet3
FROM	TO	TO/FROM
BTU/sec	KW	1.055056
ft	m	0.304801

Expected				CTF-Converted
Length	3.685	m		Length	3.685	m
linear heat rate	4	kW/m		linear heat rate	3.9706925492	kW/m
dx	0.0011875	m		dx	0.0011861902	m
dz	0.18425	m		dz	0.18425	m
heat per level	0.737	kW		heat per level	0.7316001022	kW
heat generation rate	5.6431669573	kW/m^3
Expected-Converted				CTF
Length	12.0898553482	ft		Length	12.0898553482	m
linear heat rate	1.1555822629	BTU/ft-sec		linear heat rate	1.1471154704	BTU/ft-sec
dx	0.0038959846	ft		dx	3.89E-003	ft
dz	0.6044927674	ft		dz	0.6044927674	ft
heat per level	0.6985411201	BTU/sec		heat per level	0.6934230052	BTU/sec
heat generation rate	0.151459511	BTU/sec-ft^3		heat generation rate	1514.5804158896	BTU/sec-ft^3

0	3.15E-003	7.04E-003	1.14E-002	1.56E-002
	0.0009596481	0.0011861902	0.001314222	0.0012899553	0.0047500156
				0.0047500156

## Sheet4
FROM	TO	TO/FROM
ft	m	0.304801

Exact			SI			CTF
Drod	0.95	cm	Drod	0.0311678767	ft	Drod	0.0311678767	ft	0
Pitch	1.26	cm	Pitch	0.0413384471	ft	Pitch	0.0413384471	ft	0
Length	365.86	cm	Length	12.0032414592	ft	Length	12.0032414592	ft	0

dx	36.586	cm	dx	1.2003241459	ft	dx	1.2057086614	ft	0.45%
Aflow	0.8787781575	cm^2	Aflow	0.0009459027	ft^2	Aflow	9.46E-004	ft^2	0.00%
SA	109.191393383	cm^2	SA	0.1175318665	ft^2	SA	1.18E-001	ft^2	0.45%

ratio	3.3962075586	1/cm	ratio	103.5167460055	1/ft	ratio	103.516405976	1/ft	-0.00033%

			Heat per level	1.3970822402	BTU/sec	1.3932911669
			dT	9	ft
			h	1.6547747419	BTU/sec-ft^2

			q_out	1.7503988758	BTU/sec
			q_CTF_ene	1.7582567296	BTU/sec
			q_CTF_solid	1.7582567296	BTU/sec

## Sheet5
	10
	30

			5.3585E-014
1	-1.11394E-008
2	-3.38587E-013
3	-6.65844E-015
4	4.31076E-010
5	4.38367E-014
6	-1.4557E-016
7	6.83889E-010
8	6.95153E-014
9	-7.50445E-015
10	1.37243E-008
11	3.38161E-013
12	7.46513E-015
13	7.52062E-010
14	7.64193E-014
15	7.89132E-015
16	-0.000000013
17	-3.58068E-013
18	-7.83988E-015
19	6.62986E-010
20	6.73911E-014
21	6.81561E-016
22	-5.21497E-010
23	-5.29853E-014
24	-6.21581E-016
25	5.586E-010
26	5.67534E-014
27	2.52568E-016
28	1.19717E-010
29	1.21621E-014
30	6.89004E-017
31	5.3585E-014
32	-2.4196E-014
33	4.14208E-015
34	-2.12022E-014
35	-4.35047E-014
36	4.68315E-014
37	-4.85261E-014
38	-2.49648E-014
39	3.71567E-014
40	-4.43838E-014
41	1.18309E-014
42	1.65417E-014
43	5.3585E-014
44	-2.4196E-014
45	4.14208E-015
46	-2.12022E-014
47	-4.35047E-014
48	4.68315E-014
49	-4.85261E-014
50	-2.49649E-014
51	3.71184E-014
52	4.60512E-014
53	4.80314E-015
54	-9.2794E-015
55	5.3585E-014
56	-2.4196E-014
57	4.14208E-015
58	-2.12022E-014
59	-4.35047E-014
60	4.68315E-014
61	-4.85261E-014
62	-2.49649E-014
63	3.71184E-014
64	4.60512E-014
65	4.80241E-015
66	-9.36875E-015
67	5.3585E-014
68	-2.4196E-014
69	4.14208E-015
70	-2.12022E-014
71	-4.35047E-014
72	4.68315E-014
73	-4.85261E-014
74	-2.49649E-014
75	3.71184E-014
76	4.60512E-014
77	4.80354E-015
78	-9.23048E-015
79	5.3585E-014
80	-2.4196E-014
81	4.14208E-015
82	-2.12022E-014
83	-4.35047E-014
84	4.68315E-014
85	-4.85261E-014
86	-2.49649E-014
87	3.71184E-014
88	4.60512E-014
89	4.80242E-015
90	-9.36672E-015
91	5.3585E-014
92	-2.4196E-014
93	4.14208E-015
94	-2.12022E-014
95	-4.35047E-014
96	4.68315E-014
97	-4.85261E-014
98	-2.49649E-014
99	3.71184E-014
100	4.60512E-014
101	4.80284E-015
102	-9.31611E-015
103	5.3585E-014
104	-2.4196E-014
105	4.14208E-015
106	-2.12022E-014
107	-4.35047E-014
108	4.68315E-014
109	-4.85261E-014
110	-2.49649E-014
111	3.71184E-014
112	4.60512E-014
113	4.8032E-015
114	-9.27224E-015
115	5.3585E-014
116	-2.4196E-014
117	4.14208E-015
118	-2.12022E-014
119	-4.35047E-014
120	4.68315E-014
121	-4.85261E-014
122	-2.49649E-014
123	3.71184E-014
124	4.60512E-014
125	4.80327E-015
126	-9.26361E-015
127	5.3585E-014
128	-2.4196E-014
129	4.14208E-015
130	-2.12022E-014
131	-4.35047E-014
132	4.68315E-014
133	-4.85261E-014
134	-2.49649E-014
135	3.71184E-014
136	4.60512E-014
137	4.80316E-015
138	-9.27606E-015
139	5.3585E-014
140	-2.41961E-014
141	4.14196E-015
142	-2.12024E-014
143	-4.3505E-014
144	4.68311E-014
145	-4.85265E-014
146	-2.49653E-014
147	3.71561E-014
148	-4.43841E-014
149	1.18259E-014
150	1.59317E-014