## Problem_Setup
|  | Geometry |  |  | Solid Properties |  |  |  | Unit Conversions
|  | Nradial | 10 |  | k_fuel | 5.3771 | W/m-k |  | FROM | TO | TO/FROM
|  | Naxial | 20 |  | k_clad | 14.83 | W/m-k |  | BTU/sec | KW | 1.0543
|  | L_chan | 3.658 | m | rho_fuel | 10970.4046 | kg/m^3 |  | ft | m | 0.3048
|  | dz | 0.1829 | m | rho_clad | 8470.57 | kg/m^3 |  | R | K | 0.55556
|  | r_rod | 0.475 | cm | cp_fuel | 0.28895 | kJ/kg-K |  | BTU/hr-ft^2-F | W/m^2-K | 5.6744
|  | r_fuel | 0.4096 | cm | cp_clad | 0.431 | kJ/kg-K
|  | t_clad | 0.057 | cm | hgap | 5678.3 | W/m^2-K
|  | t_gap | -0.0084 | m
|  | pitch | 1.26 | cm
|  | A_surf | 0.0054587 | m^2
|  | A_mom | 8.7878e-05 | m^2
|  | wett. Perimeter | 0.029845 | m | Dittus-Boetler
|  | hyd. Diameter |  | m | kl | 0.3111 | btu/hr-ft-F
|  | volume fuel | 0.019968 | m^3 | De | 0.038641 | Ft^2
|  | mass fuel | 219.0559 | kg | L/D | 385.0514 |  | L/D>10
[5 empty] | Nu | 738.53
[5 empty] | Re | 449606.2122 |  | Re>10000
[5 empty] | Pr | 0.91398 |  | 0.6>Pr>6.1
|  | Rod Power |  |  | htc | 1.6552 | btu/sec-ft^2-F
|  | q' | 4 | kW/m | htc | 33812.8043 | W/m^2-K
|  | q | 14.632 | kW | Tw-Tf | 3.9637 | K
|  | q_dot | 75890.9908 | kW/m^3
|  | q'' | 2680.4955 | kW/m^2
Thermal Resistances
[5 empty] | R_gap | 0.037413 | K/W
|  | Fluid Condtions |  |  | R_clad | 0.0075008 | K/W
|  | m_dot | 0.3 | kg/sec | R_fluid | 0.0054179 | K/W
|  | Pref | 16.5 | Mpa
|  | T_in | 290 | C | Temperature Drops
|  | h_in | 1283.8 | kJ/kg | T_gap | 27.3717 | K
|  | cp_in | 5.2189 | kJ/kg-k | T_clad | 5.4876 | K
|  | kl_in | 0.58213 | W/m-K | T_fluid | 3.9637 | K
|  | mu_in | 9.2745e-05 | Pa-s
cp_bar | 5.3213 | T_out | 299.1656 | C
kJ/kg-k |  | cp_out | 5.4238 | kJ/kg-k
|  | kl_out | 0.58213 | W/m-K
|  | mu_out |  | Pa-s

## SS Rod Radial Profile_5
AXIAL LEVEL 3 10 Radial Nodes
Fluid Energy Balance
Raw Data
|  | flow rate | enthalpy | enthalpy
|  | lbm/sec | btu/lbm | kJ/kg
| Inlet | 0.66139 | 554.2323 | 1289.1442
| Semi-implicit Trans | 0.6614 | 575.5177 | 1338.6541
| Implicit SS | 0.6614 | 575.5455 | 1338.7187
| Implicit Trans | 0.6614 | 575.5105 | 1338.6374
Output
|  | Enthalpy Change | Total Power | Rod Energy Rate
|  | kJ/kg | kW | kW/m
| Analytical | 48.7733 | 14.632 | 4 | Error
| Semi-implicit Trans | 49.5099 | 14.853 | 4.0604 | 1.51%
| Implicit SS | 49.5745 | 14.8723 | 4.0657 | 1.643%
| Implicit Trans | 49.4932 | 14.848 | 4.059 | 1.476%
|  | Raw Data | [7 empty] | FLUID
| dr [ft] |  | 0.0021116 | 0.0047217 | 0.0028918 | 0.0029446 | 0.0028802 | 0.00027559 | 0.0018701 | 555.6822
| r [ft] | 0 | 0.0021116 | 0.0047217 | 0.0076136 | 0.010558 | 0.013438 | 0.013714 | 0.015584 | 555.6822
T(r) [F] | Semi-implicit Trans | 722.3066 | 719.2251 | 709.9805 | 691.1259 | 661.5028 | 621.4956 | 573.2896 | 563.4273 | 563.4273
T(r) [F] | Implicit SS | 722.6534 | 719.5644 | 710.2971 | 691.3983 | 661.7121 | 621.6305 | 573.3289 | 563.4466 | 563.4466
T(r) [F] | Implicit Trans | 722.2484 | 719.1681 | 709.9274 | 691.0801 | 661.4676 | 621.4729 | 573.283 | 563.424 | 563.424
|  | Relative Temperature Difference | [7 empty] | #DIV/0!
| r [cm] | 0 | 0.064363 | 0.14392 | 0.23206 | 0.32181 | 0.4096 | 0.418 | 0.475 |  |  | Difference
T(r)-T(s) [C] | Analytical | 92.057 | 90.5953 | 84.7486 | 73.0551 | 55.515 | 32.8593 | 5.4876 | 0 | -3.9637 | Semi-implicit Trans | -3.7907 | -4.041 | -3.3301 | -2.1115 | -1.0286 | -3.7907 | -4.041 | -3.3301 | -2.1115 | -0.59916 | -0.59916 | -0.0085597 | 0
T(r)-T(s) [C] | Semi-implicit Trans | 88.2663 | 86.5543 | 81.4185 | 70.9437 | 54.4864 | 32.2602 | 5.4791 | 0 | -36.563 | Implicit SS | -3.6087 | -3.8632 | -3.165 | -1.9708 | -0.92302 | -3.6087 | -3.8632 | -3.165 | -1.9708 | -0.53496 | -0.53496 | 0.0025647 | 0
T(r)-T(s) [C] | Implicit SS | 88.4482 | 86.7321 | 81.5836 | 71.0843 | 54.5919 | 32.3244 | 5.4902 | 0 | -32.3351 | Implicit Trans | -3.8212 | -4.0708 | -3.3578 | -2.1351 | -1.0463 | -3.8212 | -4.0708 | -3.3578 | -2.1351 | -0.60993 | -0.60993 | -0.010427 | 0
T(r)-T(s) [C] | Implicit Trans | 88.2357 | 86.5245 | 81.3908 | 70.9201 | 54.4687 | 32.2494 | 5.4772 | 0 | -32.2368
Absolute Temperature Difference
| r [cm] | 0 | 0.064363 | 0.14392 | 0.23206 | 0.32181 | 0.4096 | 0.418 | 0.475
T(r)-T(s) [C] | Analytical | 386.9552 | 385.4936 | 379.6468 | 367.9534 | 350.4132 | 327.7576 | 300.3859 | 294.8983 | 290.9346 |  | Relative Difference
T(r)-T(s) [C] | Semi-implicit Trans | 415.7638 | 414.0519 | 408.916 | 398.4412 | 381.9839 | 359.7577 | 332.9766 | 327.4975 | 290.9346 | Semi-implicit Trans | 7.445% | 7.408% | 7.71% | 8.286% | 9.01% | 7.445% | 7.408% | 7.71% | 8.286% | 9.763% | 9.763% | 10.85% | 11.05%
T(r)-T(s) [C] | Implicit SS | 416.0207 | 414.3046 | 409.1561 | 398.6568 | 382.1644 | 359.8968 | 333.0627 | 327.5725 | 295.2374 | Implicit SS | 7.511% | 7.474% | 7.773% | 8.344% | 9.061% | 7.511% | 7.474% | 7.773% | 8.344% | 9.806% | 9.806% | 10.88% | 11.08%
T(r)-T(s) [C] | Implicit Trans | 415.7207 | 414.0094 | 408.8757 | 398.405 | 381.9536 | 359.7343 | 332.9621 | 327.485 | 295.2481 | Implicit Trans | 7.434% | 7.397% | 7.699% | 8.276% | 9.001% | 7.434% | 7.397% | 7.699% | 8.276% | 9.756% | 9.756% | 10.84% | 11.05%
DATA
|  |  | 671.1923 | 661.9339 | 643.0517 | 613.388 | 573.3305 | 573.3171 | 563.4408
|  |  | 0.0021116 | 0.0047217 | 0.0076136 | 0.010558 | 0.013438 | 0.013714 | 0.015584

## SS Rod Radial Profile_10
AXIAL LEVEL 3 10 Radial Nodes
Fluid Energy Balance
Raw Data
|  | flow rate | enthalpy | enthalpy
|  | lbm/sec | btu/lbm | kJ/kg
| Inlet | 0.66139 | 554.2323 | 1289.1442
| Semi-implicit Trans | 0.6614 | 575.5177 | 1338.6541
| Implicit SS | 0.6614 | 575.5455 | 1338.7187
| Implicit Trans | 0.6614 | 575.5105 | 1338.6374
Output
|  | Enthalpy Change | Total Power | Rod Energy Rate
|  | kJ/kg | kW | kW/m
| Analytical | 48.7733 | 14.632 | 4 | Error
| Semi-implicit Trans | 49.5099 | 14.853 | 4.0604 | 1.51%
| Implicit SS | 49.5745 | 14.8723 | 4.0657 | 1.643%
| Implicit Trans | 49.4932 | 14.848 | 4.059 | 1.476%
|  | Raw Data | [12 empty] | FLUID
| dr [ft] |  | 0.0010002 | 0.0022366 | 0.0013698 | 0.0013948 | 0.0014035 | 0.0014075 | 0.0014096 | 0.0014109 | 0.0014118 | 0.0013938 | 0.00027559 | 0.0018701 | 555.6822
| r [ft] | 0 | 0.0010002 | 0.0022366 | 0.0036064 | 0.0050012 | 0.0064047 | 0.0078122 | 0.0092218 | 0.010633 | 0.012045 | 0.013438 | 0.013714 | 0.015584 | 555.6822
T(r) [F] | Semi-implicit Trans | 726.4351 | 725.7436 | 723.6689 | 719.438 | 712.7917 | 703.7316 | 692.2698 | 678.4157 | 662.1756 | 643.554 | 622.5977 | 573.6046 | 563.5812 | 555.6822
T(r) [F] | Implicit SS | 726.7418 | 726.0487 | 723.9693 | 719.7289 | 713.068 | 703.9886 | 692.5033 | 678.6221 | 662.3521 | 643.6985 | 622.7091 | 573.6371 | 563.5972 | 555.6822
T(r) [F] | Implicit Trans | 726.3807 | 725.6895 | 723.6157 | 719.3864 | 712.7427 | 703.686 | 692.2284 | 678.3791 | 662.1443 | 643.5283 | 622.5779 | 573.5988 | 563.5784
|  | Relative Temperature Difference | [12 empty] | #DIV/0!
| r [cm] | 0 | 0.030488 | 0.068172 | 0.10992 | 0.15244 | 0.19522 | 0.23812 | 0.28108 | 0.32409 | 0.36712 | 0.4096 | 0.418 | 0.475 |  |  | Difference
T(r)-T(s) [C] | Analytical | 92.057 | 91.729 | 90.4171 | 87.7934 | 83.8578 | 78.6103 | 72.051 | 64.1798 | 54.9967 | 44.5018 | 32.8593 | 5.4876 | 0 | -3.9637 | Semi-implicit Trans | -1.5825 | -1.6388 | -1.4795 | -1.2063 | -0.96307 | -0.74898 | -0.55728 | -0.38281 | -0.22201 | -0.072438 | -0.072389 | 0.080944 | 0
T(r)-T(s) [C] | Semi-implicit Trans | 90.4744 | 90.0902 | 88.9376 | 86.5871 | 82.8947 | 77.8613 | 71.4937 | 63.797 | 54.7747 | 44.4293 | 32.7869 | 5.5686 | 0 | -4.3883 | Implicit SS | -1.4211 | -1.4782 | -1.3215 | -1.0536 | -0.81846 | -0.61511 | -0.43648 | -0.27704 | -0.13284 | -0.0010206 | -0.019379 | 0.090133 | 0
T(r)-T(s) [C] | Implicit SS | 90.6359 | 90.2508 | 89.0956 | 86.7398 | 83.0393 | 77.9952 | 71.6145 | 63.9027 | 54.8639 | 44.5007 | 32.8399 | 5.5777 | 0 | -4.3972 | Implicit Trans | -1.6112 | -1.6673 | -1.5075 | -1.2334 | -0.98872 | -0.77273 | -0.57872 | -0.40158 | -0.23783 | -0.085107 | -0.081792 | 0.079314 | 0
T(r)-T(s) [C] | Implicit Trans | 90.4458 | 90.0617 | 88.9096 | 86.56 | 82.8691 | 77.8376 | 71.4723 | 63.7782 | 54.7589 | 44.4166 | 32.7775 | 5.5669 | 0 | -4.3868
Absolute Temperature Difference
| r [cm] | 0 | 0.030488 | 0.068172 | 0.10992 | 0.15244 | 0.19522 | 0.23812 | 0.28108 | 0.32409 | 0.36712 | 0.4096 | 0.418 | 0.475
T(r)-T(s) [C] | Analytical | 386.9552 | 386.6273 | 385.3154 | 382.6917 | 378.7561 | 373.5086 | 366.9493 | 359.0781 | 349.895 | 339.4 | 327.7576 | 300.3859 | 294.8983 | 290.9346 |  | Relative Difference
T(r)-T(s) [C] | Semi-implicit Trans | 385.7973 | 385.4131 | 384.2605 | 381.91 | 378.2176 | 373.1842 | 366.8166 | 359.1198 | 350.0976 | 339.7522 | 328.1098 | 300.8914 | 295.3229 | 290.9346 | Semi-implicit Trans | -0.2992% | -0.314% | -0.2738% | -0.2043% | -0.1422% | -0.08685% | -0.03616% | 0.01164% | 0.0579% | 0.1038% | 0.1075% | 0.1683% | 0.144%
T(r)-T(s) [C] | Implicit SS | 385.9677 | 385.5826 | 384.4274 | 382.0716 | 378.3711 | 373.327 | 366.9463 | 359.2345 | 350.1956 | 339.8325 | 328.1717 | 300.9095 | 295.3318 | 290.9346 | Implicit SS | -0.2552% | -0.2702% | -0.2305% | -0.162% | -0.1016% | -0.04863% | -0.0008139% | 0.04357% | 0.08593% | 0.1274% | 0.1263% | 0.1743% | 0.147%
T(r)-T(s) [C] | Implicit Trans | 385.7671 | 385.383 | 384.2309 | 381.8813 | 378.1904 | 373.1589 | 366.7936 | 359.0995 | 350.0802 | 339.738 | 328.0988 | 300.8882 | 295.3213 | 290.9346 | Implicit Trans | -0.3071% | -0.3218% | -0.2815% | -0.2117% | -0.1494% | -0.09362% | -0.04243% | 0.005976% | 0.05293% | 0.09957% | 0.1041% | 0.1672% | 0.1435%
DATA
|  |  | 676.8694 | 674.7929 | 670.5581 | 663.9059 | 654.8378 | 643.3659 | 629.4998 | 613.2459 | 594.6087 | 573.6355 | 573.6218 | 563.5897

## SS Rod Radial Profile_20
AXIAL LEVEL 3 10 Radial Nodes
Fluid Energy Balance
Raw Data
|  | flow rate | enthalpy | enthalpy
|  | lbm/sec | btu/lbm | kJ/kg
| Inlet | 0.66139 | 554.2323 | 1289.1442
| Semi-implicit Trans | 0.6614 | 575.5177 | 1338.6541
| Implicit SS | 0.6614 | 575.5455 | 1338.7187
| Implicit Trans | 0.6614 | 575.5105 | 1338.6374
Output
|  | Enthalpy Change | Total Power | Rod Energy Rate
|  | kJ/kg | kW | kW/m
| Analytical | 48.7733 | 14.632 | 4 | Error
| Semi-implicit Trans | 49.5099 | 14.853 | 4.0604 | 1.51%
| Implicit SS | 49.5745 | 14.8723 | 4.0657 | 1.643%
| Implicit Trans | 49.4932 | 14.848 | 4.059 | 1.476%
Raw Data
| dr [ft] |  | 0.0004873 | 0.0010896 | 0.00066735 | 0.00067951 | 0.00068374 | 0.00068569 | 0.00068675 | 0.00068738 | 0.0006878 | 0.00068808 | 0.00068828 | 0.00068843 | 0.00068855 | 0.00068863 | 0.0006887 | 0.00068876 | 0.00068881 | 0.00068885 | 0.00068888 | 0.00068449 | 0.00027559 | 0.0018701 | FLUID
| r [ft] | 0 | 0.0004873 | 0.0010896 | 0.001757 | 0.0024365 | 0.0031202 | 0.0038059 | 0.0044927 | 0.0051801 | 0.0058679 | 0.0065559 | 0.0072442 | 0.0079327 | 0.0086212 | 0.0093098 | 0.0099985 | 0.010687 | 0.011376 | 0.012065 | 0.012754 | 0.013438 | 0.013714 | 0.015584 | 555.6822
T(r) [F] | Semi-implicit Trans | 728.2875 | 728.1233 | 727.6309 | 726.6266 | 725.0491 | 722.8988 | 720.1787 | 716.8911 | 713.0375 | 708.6193 | 703.6372 | 698.0918 | 691.9837 | 685.3132 | 678.0805 | 670.2859 | 661.9294 | 653.0113 | 643.5315 | 633.4901 | 622.8924 | 573.6889 | 563.6224 | 555.6822
T(r) [F] | Implicit SS | 728.5797 | 728.4152 | 727.9216 | 726.9152 | 725.3343 | 723.1793 | 720.4534 | 717.1588 | 713.2972 | 708.8699 | 703.8777 | 698.3214 | 692.2015 | 685.5184 | 678.2724 | 670.4639 | 662.0931 | 653.1601 | 643.6651 | 633.6083 | 622.9951 | 573.7188 | 563.6371 | 555.6822
T(r) [F] | Implicit Trans | 728.2345 | 728.0704 | 727.5782 | 726.5743 | 724.9975 | 722.848 | 720.1289 | 716.8425 | 712.9905 | 708.5739 | 703.5936 | 698.0502 | 691.9443 | 685.276 | 678.0458 | 670.2536 | 661.8998 | 652.9843 | 643.5073 | 633.4687 | 622.8738 | 573.6834 | 563.6197 | 555.6822
Relative Temperature Difference
| r [cm] | 0 | 0.014853 | 0.033212 | 0.053553 | 0.074265 | 0.095105 | 0.116 | 0.13694 | 0.15789 | 0.17885 | 0.19983 | 0.2208 | 0.24179 | 0.26277 | 0.28376 | 0.30476 | 0.32575 | 0.34674 | 0.36774 | 0.38874 | 0.4096 | 0.418 | 0.475 |  |  |  | Difference
T(r)-T(s) [C] | Analytical | 92.057 | 91.9791 | 91.6678 | 91.045 | 90.1109 | 88.8655 | 87.3087 | 85.4405 | 83.2609 | 80.77 | 77.9678 | 74.8541 | 71.4291 | 67.6927 | 63.645 | 59.2859 | 54.6155 | 49.6336 | 44.3405 | 38.7359 | 32.8593 | 5.4876 | 0 |  | -3.9637 | Semi-implicit Trans | -0.57635 | -0.5897 | -0.55191 | -0.4871 | -0.42939 | -0.37855 | -0.33292 | -0.29121 | -0.25252 | -0.21618 | -0.18174 | -0.14885
T(r)-T(s) [C] | Semi-implicit Trans | 91.4806 | 91.3894 | 91.1158 | 90.5579 | 89.6815 | 88.4869 | 86.9757 | 85.1493 | 83.0084 | 80.5538 | 77.786 | 74.7053 | 71.3119 | 67.606 | 63.5879 | 59.2575 | 54.615 | 49.6605 | 44.394 | 38.8154 | 32.9278 | 5.5925 | 0 |  | -4.4112 | Implicit SS | -0.4222 | -0.43576 | -0.39857 | -0.33498 | -0.27918 | -0.23091 | -0.18852 | -0.15068 | -0.11645 | -0.085163 | -0.05631 | -0.029506
T(r)-T(s) [C] | Implicit SS | 91.6348 | 91.5434 | 91.2692 | 90.7101 | 89.8318 | 88.6346 | 87.1201 | 85.2898 | 83.1445 | 80.6849 | 77.9114 | 74.8246 | 71.4247 | 67.7118 | 63.6863 | 59.3482 | 54.6978 | 49.735 | 44.46 | 38.8729 | 32.9766 | 5.601 | 0 |  | -4.4194 | Implicit Trans | -0.60429 | -0.61761 | -0.57972 | -0.51468 | -0.45663 | -0.40532 | -0.3591 | -0.31669 | -0.27719 | -0.23994 | -0.20449 | -0.17049
T(r)-T(s) [C] | Implicit Trans | 91.4527 | 91.3615 | 91.088 | 90.5303 | 89.6543 | 88.4602 | 86.9496 | 85.1238 | 82.9837 | 80.5301 | 77.7633 | 74.6836 | 71.2914 | 67.5868 | 63.57 | 59.2411 | 54.6 | 49.647 | 44.382 | 38.805 | 32.9189 | 5.591 | 0 |  | -4.4097
Absolute Temperature Difference
| r [cm] | 0 | 0.014853 | 0.033212 | 0.053553 | 0.074265 | 0.095105 | 0.116 | 0.13694 | 0.15789 | 0.17885 | 0.19983 | 0.2208 | 0.24179
T(r)-T(s) [C] | Analytical | 386.9552 | 386.8774 | 386.566 | 385.9433 | 385.0092 | 383.7638 | 382.2069 | 380.3388 | 378.1592 | 375.6683 | 372.866 | 369.7524 | 366.3274 | 362.591 | 358.5433 | 354.1842 | 349.5137 | 344.5319 | 339.2387 | 333.6342 | 327.7576 | 300.3859 | 294.8983 |  | 290.9346 |  | Relative Difference
T(r)-T(s) [C] | Semi-implicit Trans | 386.8264 | 386.7352 | 386.4616 | 385.9037 | 385.0273 | 383.8327 | 382.3215 | 380.495 | 378.3542 | 375.8996 | 373.1318 | 370.051 | 366.6576 | 362.9518 | 358.9336 | 354.6033 | 349.9608 | 345.0063 | 339.7397 | 334.1612 | 328.2736 | 300.9383 | 295.3458 |  | 290.9346 | Semi-implicit Trans | -0.0333% | -0.03676% | -0.02702% | -0.01027% | 0.004697% | 0.01796% | 0.02997% | 0.04109% | 0.05156% | 0.06157% | 0.07127% | 0.08077% | 0.09015%
T(r)-T(s) [C] | Implicit SS | 386.9887 | 386.8973 | 386.6231 | 386.064 | 385.1857 | 383.9885 | 382.4741 | 380.6438 | 378.4984 | 376.0388 | 373.2654 | 370.1786 | 366.7786 | 363.0658 | 359.0402 | 354.7022 | 350.0517 | 345.0889 | 339.814 | 334.2269 | 328.3306 | 300.9549 | 295.354 |  | 290.9346 | Implicit SS | 0.008649% | 0.005147% | 0.01477% | 0.03127% | 0.04584% | 0.05857% | 0.0699% | 0.08019% | 0.0897% | 0.09863% | 0.1071% | 0.1153% | 0.1232%
T(r)-T(s) [C] | Implicit Trans | 386.7969 | 386.7058 | 386.4323 | 385.8746 | 384.9986 | 383.8044 | 382.2938 | 380.4681 | 378.328 | 375.8744 | 373.1075 | 370.0279 | 366.6357 | 362.9311 | 358.9143 | 354.5853 | 349.9443 | 344.9913 | 339.7263 | 334.1493 | 328.2632 | 300.9352 | 295.3443 |  | 290.9346 | Implicit Trans | -0.04091% | -0.04436% | -0.03459% | -0.0178% | -0.002761% | 0.0106% | 0.02274% | 0.034% | 0.04464% | 0.05485% | 0.06477% | 0.07451% | 0.08416%
0 | 0.0004873 | 0.0010896 | 0.001757 | 0.0024365 | 0.0031202 | 0.0038059 | 0.0044927 | 0.0051801 | 0.0058679 | 0.0065559 | 0.0072442 | 0.0079327 | 0.0086212 | 0.0093098 | 0.0099985 | 0.010687 | 0.011376 | 0.012065 | 0.012754 | 0.013438 | 0.013714 | 0.015584
DATA
679.1526 | 678.6591 | 677.6527 | 676.0717 | 673.9168 | 671.1908 | 667.8962 | 664.0346 | 659.6073 | 654.6152 | 649.0589 | 642.9389 | 636.2558 | 629.0099 | 621.2014 | 612.8305 | 603.8976 | 594.4026 | 584.3458 | 573.7325 | 573.7188 | 563.6371

## Fuel_Centerline_Temperature
|  | Axial Centerline Temperature [K] |  |  |  | Fuel Centerline Temperature Error [%]
| NR | EXACT | Semi-implicit Trans | Implicit SS | Implicit Trans | N_radial | Semi-implicit Trans | Implicit SS | Implicit Trans
6 | 5 | 92.057 | 88.2663 | 88.4482 | 88.2357 | 5 | 4.118% | 3.92% | 4.151%
12 | 10 | 92.057 | 90.4744 | 90.6359 | 90.4458 | 10 | 1.719% | 1.544% | 1.75%
48 | 20 | 92.057 | 91.4806 | 91.4527 | 91.4527 | 20 | 0.6261% | 0.6564% | 0.6564%
Fuel Centerline Temperature Error [%]
[6 empty] | N_radial | Semi-implicit Trans | Implicit SS | Implicit Trans
[6 empty] | 5 | -3.7907 | -3.6087 | -3.8212
[6 empty] | 10 | -1.5825 | -1.4211 | -1.6112
[6 empty] | 20 | -0.57635 | -0.60429 | -0.60429