## Problem_Setup
[9 empty] | 1 | x | X/1
|  | Geometry |  |  | Solid Properties |  |  |  | Unit Conversions
|  | Nradial | 10 |  | k_fuel | 5.3771 | W/m-k |  | FROM | TO | TO/FROM
|  | Naxial | 20 |  | k_clad | 14.83 | W/m-k |  | BTU/sec | KW | 1.0551
|  | L_chan | 3.658 | m | rho_fuel | 10970.4046 | kg/m^3 |  | ft | m | 0.3048
|  | dz | 0.1829 | m | rho_clad | 8470.57 | kg/m^3 |  | R | K | 0.55556
|  | r_rod | 0.475 | cm | cp_fuel | 0.28895 | kJ/kg-K |  | BTU/hr-ft^2-F | W/m^2-K | 5.6783
|  | r_fuel | 0.4096 | cm | cp_clad | 0.431 | kJ/kg-K |  | lbm | kg | 0.45359
|  | t_clad | 0.057 | cm | hgap | 5678.3 | W/m^2-K
|  | t_gap | 0.0084 | m
|  | pitch | 1.26 | cm
|  | A_surf | 0.0054587 | m^2
|  | A_mom | 8.7878e-05 | m^2
|  | wett. Perimeter | 0.029845 | m | Dittus-Boetler
|  | hyd. Diameter |  | m | kl | 0.3111 | btu/hr-ft-F
|  | volume fuel | 0.019968 | m^3 | De | 0.038641 | Ft^2
|  | mass fuel | 219.0552 | kg | L/D | 385.0526 |  | L/D>10
[5 empty] | Nu | 738.53
[5 empty] | Re | 449606.2122 |  | Re>10000
[5 empty] | Pr | 0.91398 |  | 0.6>Pr>6.1
|  | Rod Power |  |  | htc | 1.6552 | btu/sec-ft^2-F
1.1556 | BTU/sec/ft | q' | 4 | kW/m | htc | 33835.6629 | W/m^2-K
13.8685 | BTU/sec | q | 14.632 | kW | Tw-Tf | 3.9611 | K
2036.8529 | BTU/sec/ft^3 | q_dot | 75890.9908 | kW/m^3
236.0321 | BTU/sec/m^2 | q'' | 2680.5043 | kW/m^2
0.69342 | BTU/sec/level |  |  |  | Thermal Resistances
2036.8529 |  |  |  |  | R_gap | 0.037413 | K/W
|  | Fluid Condtions |  |  | R_clad | 0.0075008 | K/W
|  | m_dot | 0.3 | kg/sec | R_fluid | 0.0054142 | K/W
|  | Pref | 16.5 | Mpa
|  | T_in | 290 | C | Temperature Drops
|  | h_in | 1283.8 | kJ/kg | T_gap | 27.3717 | K
|  | cp_in | 5.2189 | kJ/kg-k | T_clad | 5.4876 | K
|  | kl_in | 0.58213 | W/m-K | T_fluid | 3.9611 | K
|  | mu_in | 9.2745e-05 | Pa-s
cp_bar | 5.3213 | T_out | 299.1656 | C
kJ/kg-k |  | cp_out | 5.4238 | kJ/kg-k
|  | kl_out | 0.58213 | W/m-K
|  | mu_out |  | Pa-s

## SS Rod Radial Profile_5
AXIAL LEVEL 3 5 Radial Nodes
Raw Data
| dr [ft] |  | 0.0021116 | 0.0047217 | 0.0028918 | 0.0029446 | 0.0028802 | 0.00027559 | 0.0018701 | FLUID
| r [ft] | 0 | 0.0021116 | 0.0047217 | 0.0076136 | 0.010558 | 0.013438 | 0.013714 | 0.015584 | 555.6822
T(r) [F] | Semi-implicit Trans | 726.2714 | 723.2054 | 714.0076 | 693.6263 | 662.4968 | 621.898 | 572.6311 | 562.7673 | 555.6822
T(r) [F] | Implicit Trans | 726.2283 | 723.1633 | 713.9685 | 693.5935 | 662.4727 | 621.8835 | 572.627 | 562.7653 | 555.6822 |  | Balance Checks | #REF! | #REF! | #REF! | #REF! | #REF! | #REF! | 0 | 0 | 0 | 0 | 0 | 0
T(r) [F] | Implicit SS | 726.2802 | 723.2141 | 714.0156 | 693.633 | 662.5018 | 621.901 | 572.6319 | 562.7677 | 555.6822
T(r) [F] | Original | 724.9045 | 722.0815 | 713.6125 | 693.5006 | 662.5315 | 621.9144 | 572.6454 | 562.7677 | 555.6822
|  | Relative Temperature Difference | [7 empty] | #REF!
| r [cm] | 0 | 0.064362 | 0.14392 | 0.23206 | 0.32181 | 0.4096 | 0.418 | 0.475
T(r)-T(s) [C] | Analytical | 92.057 | 90.5953 | 84.7486 | 73.0552 | 55.5152 | 32.8593 | 5.4876 | 0 | -3.9611 |  | Difference
T(r)-T(s) [C] | Semi-implicit Trans | 90.8356 | 89.1323 | 84.0224 | 72.6995 | 55.4053 | 32.8504 | 5.4799 | 0 | -3.9361 | Semi-implicit Trans | -1.2213 | -1.463 | -0.72621 | -0.35579 | -0.10989 | -0.0088947 | -0.0077053 | 0 | 0.024915 | #VALUE! | -0.022866 | -0.022311 | -0.020648
T(r)-T(s) [C] | Implicit Trans | 90.8127 | 89.11 | 84.0018 | 72.6823 | 55.393 | 32.8434 | 5.4787 | 0 | -3.9351 | Implicit Trans | -1.2442 | -1.4853 | -0.74686 | -0.37295 | -0.12224 | -0.015876 | -0.0088941 | 0 | 0.025982 | #VALUE! | 0.0046959 | 0.0045822 | 0.0042411
T(r)-T(s) [C] | Implicit SS | 90.8403 | 89.1369 | 84.0266 | 72.703 | 55.4078 | 32.8519 | 5.4801 | 0 | -3.9364 | Implicit SS | -1.2167 | -1.4584 | -0.72197 | -0.35227 | -0.10735 | -0.0074608 | -0.0074608 | 0 | 0.024695 | #VALUE! | -0.75959 | -0.62461 | -0.2197
T(r)-T(s) [C] | Original | 90.076 | 88.5077 | 83.8027 | 72.6294 | 55.4243 | 32.8593 | 5.4876 | 0 | -3.9364 | Original | -1.9809 | -2.0876 | -0.94591 | -0.42583 | -0.090861 | 3.3977e-07 | 2.9861e-07 | 0 | 0.024693 | #VALUE! | 1.2213 | 1.463 | 0.72621
Absolute Temperature Difference
| r [cm] | 0 | 0.064362 | 0.14392 | 0.23206 | 0.32181 | 0.4096 | 0.418 | 0.475
T(r)[C] | Analytical | 386.9526 | 385.4909 | 379.6442 | 367.9509 | 350.4108 | 327.7549 | 300.3832 | 294.8956 | 290.9346 |  | Relative Difference
T(r)[C] | Semi-implicit Trans | 385.7063 | 384.003 | 378.8931 | 367.5702 | 350.276 | 327.7211 | 300.3506 | 294.8707 | 290.9346 | Semi-implicit Trans | -0.3221% | -0.386% | -0.1978% | -0.1035% | -0.03847% | -0.01032% | -0.01086% | -0.008449% | 0% | #VALUE! | #VALUE! | #DIV/0! | #DIV/0!
T(r)[C] | Implicit Trans | 385.6824 | 383.9796 | 378.8714 | 367.5519 | 350.2626 | 327.7131 | 300.3483 | 294.8696 | 290.9346 | Implicit Trans | -0.3283% | -0.392% | -0.2036% | -0.1084% | -0.0423% | -0.01277% | -0.01161% | -0.008811% | 0% | #VALUE! | #VALUE! | #DIV/0! | #DIV/0!
T(r)[C] | Implicit SS | 385.7112 | 384.0078 | 378.8976 | 367.5739 | 350.2788 | 327.7228 | 300.3511 | 294.8709 | 290.9346 | Implicit SS | -0.3208% | -0.3847% | -0.1967% | -0.1024% | -0.03768% | -0.009811% | -0.0107% | -0.008374% | 0% | #VALUE! | #VALUE! | #DIV/0! | #DIV/0!
T(r)[C] | Original | 384.947 | 383.3786 | 378.6736 | 367.5003 | 350.2953 | 327.7302 | 300.3585 | 294.8709 | 290.9346 | Original | -0.5183% | -0.5479% | -0.2557% | -0.1224% | -0.03298% | -0.007534% | -0.00822% | -0.008373% | 0% | #VALUE! | #VALUE! | #DIV/0! | #DIV/0!
DATA
|  |  | 723.2054 | 714.0076 | 693.6263 | 662.4968 | 621.898 | 572.6311 | 562.7673
|  |  | 723.1633 | 713.9685 | 693.5935 | 662.4727 | 621.8835 | 572.627 | 562.7653
|  |  | 723.2141 | 714.0156 | 693.633 | 662.5018 | 621.901 | 572.6319 | 562.7677
|  |  | 722.0815 | 713.6125 | 693.5006 | 662.5315 | 621.9144 | 572.6454 | 562.7677

## SS Rod Radial Profile_10
AXIAL LEVEL 3 10 Radial Nodes
|  | Raw Data | [12 empty] | FLUID
| dr [ft] |  | 0.0010002 | 0.0022366 | 0.0013698 | 0.0013948 | 0.0014035 | 0.0014075 | 0.0014096 | 0.0014109 | 0.0014118 | 0.0013938 | 0.00027559 | 0.0018701 | 555.6822
| r [ft] | 0 | 0.0010002 | 0.0022366 | 0.0036064 | 0.0050012 | 0.0064047 | 0.0078122 | 0.0092218 | 0.010633 | 0.012045 | 0.013438 | 0.013714 | 0.015584 | 555.6822
T(r) [F] | Semi-implicit Trans | 727.7214 | 727.0335 | 724.9697 | 720.3967 | 713.4121 | 704.0413 | 692.2943 | 678.1763 | 661.6898 | 642.8368 | 621.8977 | 572.631 | 562.7672 | 555.6822
T(r) [F] | Implicit Trans | 727.6757 | 726.988 | 724.925 | 720.3535 | 713.3713 | 704.0035 | 692.2603 | 678.1464 | 661.6645 | 642.8164 | 621.8823 | 572.6267 | 562.7652 | 555.6822
T(r) [F] | Implicit SS | 727.7312 | 727.0432 | 724.9793 | 720.4059 | 713.4208 | 704.0493 | 692.3016 | 678.1826 | 661.6952 | 642.8411 | 621.901 | 572.6319 | 562.7677 | 555.6822
T(r) [F] | Original | 727.18 | 726.7094 | 724.8091 | 720.2965 | 713.3477 | 704.0024 | 692.2752 | 678.173 | 661.7 | 642.8584 | 621.9144 | 572.6454 | 562.7677 | 555.6822
|  | Relative Temperature Difference | [12 empty] | #REF!
| r [cm] | 0 | 0.030487 | 0.068172 | 0.10992 | 0.15244 | 0.19522 | 0.23811 | 0.28108 | 0.32409 | 0.36712 | 0.4096 | 0.418 | 0.475
T(r)-T(s) [C] | Analytical | 92.057 | 91.729 | 90.4171 | 87.7934 | 83.8578 | 78.6104 | 72.0511 | 64.18 | 54.9969 | 44.5021 | 32.8593 | 5.4876 | 0 | -3.9611 |  | Difference
T(r)-T(s) [C] | Semi-implicit Trans | 91.6412 | 91.259 | 90.1125 | 87.5719 | 83.6916 | 78.4856 | 71.9595 | 64.1161 | 54.957 | 44.4831 | 32.8503 | 5.4799 | 0 | -3.9361 | Semi-implicit Trans | -0.41574 | -0.46996 | -0.30464 | -0.2215 | -0.16626 | -0.12482 | -0.091596 | -0.063823 | -0.039942 | -0.018981 | -0.0090463 | -0.0077308 | 0
T(r)-T(s) [C] | Implicit Trans | 91.617 | 91.2349 | 90.0888 | 87.5491 | 83.67 | 78.4657 | 71.9417 | 64.1007 | 54.9441 | 44.4729 | 32.8428 | 5.4786 | 0 | -3.935 | Implicit Trans | -0.43999 | -0.49407 | -0.32835 | -0.24433 | -0.18779 | -0.14466 | -0.10939 | -0.079284 | -0.052847 | -0.029173 | -0.016476 | -0.0089958 | 0
T(r)-T(s) [C] | Implicit SS | 91.6464 | 91.2642 | 90.1176 | 87.5768 | 83.6962 | 78.4898 | 71.9633 | 64.1194 | 54.9598 | 44.4853 | 32.8519 | 5.4801 | 0 | -3.9364 | Implicit SS | -0.41057 | -0.46481 | -0.29957 | -0.21662 | -0.16167 | -0.12059 | -0.087799 | -0.060524 | -0.037188 | -0.016806 | -0.0074608 | -0.0074608 | 0
T(r)-T(s) [C] | Original | 91.3402 | 91.0787 | 90.023 | 87.516 | 83.6556 | 78.4638 | 71.9486 | 64.1141 | 54.9624 | 44.4948 | 32.8593 | 5.4876 | 0 | -3.9364 | Original | -0.71677 | -0.65026 | -0.3941 | -0.2774 | -0.20224 | -0.14665 | -0.10249 | -0.065849 | -0.034543 | -0.0072215 | 3.3977e-07 | 2.9861e-07 | 0
Absolute Temperature Difference
| r [cm] | 0 | 0.030487 | 0.068172 | 0.10992 | 0.15244 | 0.19522 | 0.23811 | 0.28108 | 0.32409 | 0.36712 | 0.4096 | 0.418 | 0.475
T(r)[C] | Analytical | 386.9526 | 386.6246 | 385.3128 | 382.689 | 378.7535 | 373.506 | 366.9467 | 359.0756 | 349.8926 | 339.3977 | 327.7549 | 300.3832 | 294.8956 | 290.9346 |  | Relative Difference
T(r)[C] | Semi-implicit Trans | 386.5119 | 386.1297 | 384.9832 | 382.4426 | 378.5623 | 373.3563 | 366.8302 | 358.9868 | 349.8277 | 339.3538 | 327.7209 | 300.3506 | 294.8707 | 290.9346 | Semi-implicit Trans | -0.1139% | -0.128% | -0.08553% | -0.0644% | -0.05048% | -0.0401% | -0.03176% | -0.02472% | -0.01854% | -0.01294% | -0.01037% | -0.01088% | -0.008457%
T(r)[C] | Implicit Trans | 386.4865 | 386.1045 | 384.9583 | 382.4186 | 378.5396 | 373.3353 | 366.8113 | 358.9702 | 349.8136 | 339.3424 | 327.7124 | 300.3482 | 294.8695 | 290.9346 | Implicit Trans | -0.1204% | -0.1345% | -0.09198% | -0.07066% | -0.05647% | -0.04571% | -0.03692% | -0.02934% | -0.02256% | -0.01628% | -0.01298% | -0.01168% | -0.008842%
T(r)[C] | Implicit SS | 386.5173 | 386.1351 | 384.9885 | 382.4477 | 378.5671 | 373.3607 | 366.8342 | 358.9903 | 349.8307 | 339.3562 | 327.7228 | 300.3511 | 294.8709 | 290.9346 | Implicit SS | -0.1125% | -0.1266% | -0.08416% | -0.06306% | -0.0492% | -0.0389% | -0.03066% | -0.02373% | -0.01769% | -0.01223% | -0.009811% | -0.0107% | -0.008374%
T(r)[C] | Original | 386.2111 | 385.9497 | 384.894 | 382.3869 | 378.5265 | 373.3347 | 366.8195 | 358.985 | 349.8333 | 339.3658 | 327.7302 | 300.3585 | 294.8709 | 290.9346
DATA
|  |  | 727.0335 | 724.9697 | 720.3967 | 713.4121 | 704.0413 | 692.2943 | 678.1763 | 661.6898 | 642.8368 | 621.8977 | 572.631 | 562.7672
|  |  | 726.988 | 724.925 | 720.3535 | 713.3713 | 704.0035 | 692.2603 | 678.1464 | 661.6645 | 642.8164 | 621.8823 | 572.6267 | 562.7652
|  |  | 727.0432 | 724.9793 | 720.4059 | 713.4208 | 704.0493 | 692.3016 | 678.1826 | 661.6952 | 642.8411 | 621.901 | 572.6319 | 562.7677

## SS Rod Radial Profile_20
AXIAL LEVEL 3 20 Radial Nodes
Raw Data
| dr [ft] |  | 0.0004873 | 0.0010896 | 0.00066735 | 0.00067951 | 0.00068374 | 0.00068569 | 0.00068675 | 0.00068738 | 0.0006878 | 0.00068808 | 0.00068828 | 0.00068843 | 0.00068855 | 0.00068863 | 0.0006887 | 0.00068876 | 0.00068881 | 0.00068885 | 0.00068888 | 0.00068449 | 0.00027559 | 0.0018701 | FLUID
| r [ft] | 0 | 0.0004873 | 0.0010896 | 0.001757 | 0.0024365 | 0.0031202 | 0.0038059 | 0.0044927 | 0.0051801 | 0.0058679 | 0.0065559 | 0.0072442 | 0.0079327 | 0.0086212 | 0.0093098 | 0.0099985 | 0.010687 | 0.011376 | 0.012065 | 0.012754 | 0.013438 | 0.013714 | 0.015584 | 555.6822
T(r) [F] | Semi-implicit Trans | 728.2233 | 728.06 | 727.5702 | 726.4848 | 724.8271 | 722.603 | 719.815 | 716.4642 | 712.5512 | 708.0767 | 703.0407 | 697.4435 | 691.2852 | 684.566 | 677.2859 | 669.445 | 661.0433 | 652.0808 | 642.5577 | 632.4739 | 621.8976 | 572.631 | 562.7672 | 555.6822
T(r) [F] | Implicit Trans | 728.177 | 728.0137 | 727.5241 | 726.4391 | 724.7819 | 722.5586 | 719.7715 | 716.4219 | 712.5103 | 708.0372 | 703.0028 | 697.4074 | 691.2511 | 684.5339 | 677.2559 | 669.4172 | 661.0179 | 652.0578 | 642.5371 | 632.4557 | 621.882 | 572.6266 | 562.7651 | 555.6822
T(r) [F] | Implicit SS | 728.2333 | 728.07 | 727.5802 | 726.4947 | 724.8368 | 722.6126 | 719.8243 | 716.4733 | 712.5601 | 708.0852 | 703.0488 | 697.4513 | 691.2926 | 684.5729 | 677.2924 | 669.451 | 661.0487 | 652.0858 | 642.5621 | 632.4778 | 621.901 | 572.6319 | 562.7677 | 555.6822
T(r) [F] | Original | 728.1327 | 727.9824 | 727.5314 | 726.4603 | 724.8111 | 722.593 | 719.8096 | 716.4626 | 712.5528 | 708.0809 | 703.0471 | 697.4519 | 691.2954 | 684.5777 | 677.2989 | 669.4592 | 661.0586 | 652.0971 | 642.5748 | 632.4917 | 621.9144 | 572.6454 | 562.7677 | 555.6822
Relative Temperature Difference
| r [cm] | 0 | 0.014853 | 0.033212 | 0.053553 | 0.074264 | 0.095105 | 0.116 | 0.13694 | 0.15789 | 0.17885 | 0.19982 | 0.2208 | 0.24179 | 0.26277 | 0.28376 | 0.30476 | 0.32575 | 0.34674 | 0.36774 | 0.38874 | 0.4096 | 0.418 | 0.475 |  |  | Difference
T(r)-T(s) [C] | Analytical | 92.057 | 91.9791 | 91.6678 | 91.045 | 90.111 | 88.8655 | 87.3087 | 85.4405 | 83.261 | 80.7701 | 77.9678 | 74.8542 | 71.4292 | 67.6929 | 63.6452 | 59.2861 | 54.6157 | 49.6339 | 44.3408 | 38.7363 | 32.8593 | 5.4876 | 0 | -3.9611 | Semi-implicit Trans | -0.1369 | -0.14977 | -0.11053 | -0.090798 | -0.077685 | -0.067842 | -0.059945 | -0.053335 | -0.047638 | -0.042623 | -0.038136 | -0.034069
T(r)-T(s) [C] | Semi-implicit Trans | 91.9201 | 91.8294 | 91.5572 | 90.9542 | 90.0333 | 88.7977 | 87.2488 | 85.3872 | 83.2134 | 80.7275 | 77.9297 | 74.8202 | 71.3989 | 67.666 | 63.6215 | 59.2654 | 54.5978 | 49.6187 | 44.328 | 38.7259 | 32.8502 | 5.4799 | 0 | -3.9361 | Implicit SS | -0.16151 | -0.17434 | -0.13501 | -0.11506 | -0.10162 | -0.091351 | -0.082918 | -0.075672 | -0.069244 | -0.063406 | -0.05801 | -0.052953
T(r)-T(s) [C] | Implicit Trans | 91.8955 | 91.8048 | 91.5328 | 90.93 | 90.0093 | 88.7742 | 87.2258 | 85.3649 | 83.1917 | 80.7067 | 77.9098 | 74.8013 | 71.3811 | 67.6493 | 63.606 | 59.2512 | 54.5848 | 49.607 | 44.3178 | 38.717 | 32.8427 | 5.4786 | 0 | -3.935
T(r)-T(s) [C] | Implicit SS | 91.9254 | 91.8346 | 91.5625 | 90.9595 | 90.0384 | 88.8027 | 87.2537 | 85.392 | 83.218 | 80.732 | 77.934 | 74.8242 | 71.4027 | 67.6696 | 63.6248 | 59.2685 | 54.6006 | 49.6212 | 44.3303 | 38.7278 | 32.8519 | 5.4801 | 0 | -3.9364 | Implicit Trans | -0.18749 | -0.19317 | -0.13237 | -0.10467 | -0.086835 | -0.073641 | -0.063159 | -0.054463 | -0.047033 | -0.040548 | -0.034797 | -0.029632
T(r)-T(s) [C] | Original | 91.8695 | 91.786 | 91.5354 | 90.9404 | 90.0241 | 88.7919 | 87.2455 | 85.3861 | 83.214 | 80.7296 | 77.933 | 74.8246 | 71.4043 | 67.6722 | 63.6285 | 59.2731 | 54.6061 | 49.6275 | 44.3373 | 38.7356 | 32.8593 | 5.4876 | 0 | -3.9364
Absolute Temperature Difference
| r [cm] | 0 | 0.014853 | 0.033212 | 0.053553 | 0.074264 | 0.095105 | 0.116 | 0.13694 | 0.15789 | 0.17885 | 0.19982 | 0.2208 | 0.24179
T(r)[C] | Analytical | 386.9526 | 386.8747 | 386.5634 | 385.9407 | 385.0066 | 383.7611 | 382.2043 | 380.3361 | 378.1566 | 375.6657 | 372.8635 | 369.7498 | 366.3249 | 362.5885 | 358.5408 | 354.1818 | 349.5113 | 344.5295 | 339.2364 | 333.6319 | 327.7549 | 300.3832 | 294.8956 | 290.9346 |  | Relative Difference
T(r)[C] | Semi-implicit Trans | 386.7907 | 386.7 | 386.4279 | 385.8249 | 384.9039 | 383.6683 | 382.1194 | 380.2579 | 378.084 | 375.5981 | 372.8004 | 369.6908 | 366.2696 | 362.5367 | 358.4922 | 354.1361 | 349.4685 | 344.4894 | 339.1987 | 333.5966 | 327.7209 | 300.3505 | 294.8707 | 290.9346 | Semi-implicit Trans | -0.04183% | -0.04516% | -0.03505% | -0.02999% | -0.02666% | -0.02418% | -0.02221% | -0.02058% | -0.01919% | -0.01799% | -0.01692% | -0.01596% | -0.01509%
T(r)[C] | Implicit Trans | 386.765 | 386.6743 | 386.4023 | 385.7995 | 384.8788 | 383.6437 | 382.0953 | 380.2344 | 378.0613 | 375.5762 | 372.7794 | 369.6708 | 366.2506 | 362.5188 | 358.4755 | 354.1207 | 349.4544 | 344.4766 | 339.1873 | 333.5865 | 327.7122 | 300.3481 | 294.8695 | 290.9346 | Implicit Trans | -0.04848% | -0.05181% | -0.04168% | -0.03657% | -0.03317% | -0.0306% | -0.02852% | -0.02676% | -0.02521% | -0.02383% | -0.02256% | -0.02138% | -0.02027%
T(r)[C] | Implicit SS | 386.765 | 386.6743 | 386.4023 | 385.7995 | 384.8788 | 383.6437 | 382.0953 | 380.2344 | 378.0613 | 375.5762 | 372.7794 | 369.6708 | 366.2506 | 362.5188 | 358.4755 | 354.1207 | 349.4544 | 344.4766 | 339.1873 | 333.5865 | 327.7122 | 300.3481 | 294.8695 | 290.9346 | Implicit SS | -0.04848% | -0.05181% | -0.04168% | -0.03657% | -0.03317% | -0.0306% | -0.02852% | -0.02676% | -0.02521% | -0.02383% | -0.02256% | -0.02138% | -0.02027%
T(r)[C] | Original
0 | 0.0004873 | 0.0010896 | 0.001757 | 0.0024365 | 0.0031202 | 0.0038059 | 0.0044927 | 0.0051801 | 0.0058679 | 0.0065559 | 0.0072442 | 0.0079327 | 0.0086212 | 0.0093098 | 0.0099985 | 0.010687 | 0.011376 | 0.012065 | 0.012754 | 0.013438 | 0.013714 | 0.015584
DATA
728.06 | 727.5702 | 726.4848 | 724.8271 | 722.603 | 719.815 | 716.4642 | 712.5512 | 708.0767 | 703.0407 | 697.4435 | 691.2852 | 684.566 | 677.2859 | 669.445 | 661.0433 | 652.0808 | 642.5577 | 632.4739 | 621.8976 | 572.631 | 562.7672
728.0137 | 727.5241 | 726.4391 | 724.7819 | 722.5586 | 719.7715 | 716.4219 | 712.5103 | 708.0372 | 703.0028 | 697.4074 | 691.2511 | 684.5339 | 677.2559 | 669.4172 | 661.0179 | 652.0578 | 642.5371 | 632.4557 | 621.882 | 572.6266 | 562.7651
728.07 | 727.5802 | 726.4947 | 724.8368 | 722.6126 | 719.8243 | 716.4733 | 712.5601 | 708.0852 | 703.0488 | 697.4513 | 691.2926 | 684.5729 | 677.2924 | 669.451 | 661.0487 | 652.0858 | 642.5621 | 632.4778 | 621.901 | 572.6319 | 562.7677
727.9824 | 727.5314 | 726.4603 | 724.8111 | 722.593 | 719.8096 | 716.4626 | 712.5528 | 708.0809 | 703.0471 | 697.4519 | 691.2954 | 684.5777 | 677.2989 | 669.4592 | 661.0586 | 652.0971 | 642.5748 | 632.4917 | 621.9144 | 572.6454 | 562.7677
0.087641 | 0.048793 | 0.034379 | 0.025745 | 0.019545 | 0.014687 | 0.010686 | 0.007282 | 0.004316 | 0.001689 | -0.00067 | -0.00281 | -0.00477 | -0.006577 | -0.008253 | -0.009817 | -0.011283 | -0.012661 | -0.013963 | -0.013434 | -0.013434 | -4e-06

## Fuel_Centerline_Temperature
|  | Axial Centerline Temperature [K] | [6 empty] | Fuel Centerline Temperature Difference [K]
| delta_R_1 [cm] | EXACT | Semi-implicit Trans | Implicit Trans | Implicit SS | Original |  | delta_R_1 [cm] | Semi-implicit Trans | Implicit Trans | Implicit SS | Original | NR | Semi-implicit Trans | Implicit Trans | Implicit SS | Original
| 0.064362 | 92.057 | 90.8356 | 90.8127 | 90.8403 | 90.076 |  | 0.064362 | 1.2213 | 1.2442 | 1.2167 | 1.9809 | -2.7432 | 0.19995 | 0.2185 | 0.1961 | 0.68357
| 0.030487 | 92.057 | 91.6412 | 91.617 | 91.6464 | 91.3402 | 2.1111 | 0.030487 | 0.41574 | 0.43999 | 0.41057 | 0.71677 | -3.4904 | -0.87769 | -0.82101 | -0.89021 | -0.33299
| 0.014853 | 92.057 | 91.9201 | 91.8955 | 91.9254 | 91.8695 | 2.0526 | 0.014853 | 0.1369 | 0.16151 | 0.1316 | 0.18749 | -4.2096 | -1.9885 | -1.8232 | -2.028 | -1.674
Fuel Centerline Temperature Error [%]
|  |  | 1/N | delta_R_1 [cm] |  |  |  | 1/N | Semi-implicit Trans | Implicit Trans | Implicit SS | Original
|  |  | 0.2 | 0.064362 |  |  | 5 | 0.2 | 1.327% | 1.352% | 1.322% | 2.152%
|  |  | 0.1 | 0.030487 |  |  | 10 | 0.1 | 0.4516% | 0.478% | 0.446% | 0.7786%
|  |  | 0.05 | 0.014853 |  |  | 20 | 0.05 | 0.1487% | 0.1754% | 0.143% | 0.2037%
|  |  | 0.3313 | [5 empty] | Semi-implicit Trans | Implicit Trans | Implicit SS | Original
[8 empty] | Order of Accuracies | 1.5306 | 1.53 | 1.5308 | 1.2561 |  | 1.4921 | 1.3924 | 1.5163 | 1.6062
dt | 1 | 0.02 | 0.02
delta_R_1 [cm] | Semi-implicit Trans | Implicit Trans | Original Semi-implic
0.064362 | 0.694 | 5.551 | 5.672
0.030487 | 1.022 | 7.822 | 6.049
0.014853 | 1.796 | 14.374 | 6.65
| 1 | 1 | 1
| 1.4726 | 1.4091 | 1.0665
| 2.5879 | 2.5894 | 1.1724

## Sheet6
| 1 | 1 | 1 | 1 | 1 | 1 | 1 | 1 | 1 | 1 | 1 | 1 | 1
r |  | 0.0010002 | 0.0022366 | 0.0036064 | 0.0050012 | 0.0064047 | 0.0078122 | 0.0092218 | 0.010633 | 0.012045 | 0.013438 | 0.013714 | 0.015584
rb | 0 | 0.0014146 | 0.0028291 | 0.0042437 | 0.0056582 | 0.0070728 | 0.0084874 | 0.0099019 | 0.011316 | 0.012731 | 0.013438 | 0.014649 | 0.015584
A | 6.2863e-06 | 1.8859e-05 | 3.1431e-05 | 4.4004e-05 | 5.6576e-05 | 6.9149e-05 | 8.1721e-05 | 9.4294e-05 | 0.00010687 | 5.8148e-05 | 8.3316e-05 | 8.881e-05
| 1 | 2 | 3 | 4 | 5 | 6 | 7 | 8 | 9 | 10
A_calc | 6.2863e-06 | 1.8859e-05 | 3.1431e-05 | 4.4004e-05 | 5.6576e-05 | 6.9149e-05 | 8.1721e-05 | 9.4294e-05 | 0.00010687 | 5.8148e-05 | 8.3316e-05 | 8.881e-05
A_total | 6.2863e-06 | 2.5145e-05 | 5.6576e-05 | 0.00010058 | 0.00015716 | 0.00022631 | 0.00030803 | 0.00040232 | 0.00050919 | 0.00056734
0.00056734

## Sheet8
NODE 10
| CTF | Analytical
A_i | 5.8148e-05 | 5.8148e-05
dz |  | 0.60007
q''' |  | 2036.8529
q_region |  | 0.071071
0.00056734
A_calc | 6.2863e-06 | 1.8859e-05 | 3.1431e-05 | 4.4004e-05 | 5.6576e-05 | 6.9149e-05 | 8.1721e-05 | 9.4294e-05 | 0.00010687 | 5.8148e-05 | 8.3316e-05 | 8.881e-05
A_total | 6.2863e-06 | 2.5145e-05 | 5.6576e-05 | 0.00010058 | 0.00015716 | 0.00022631 | 0.00030803 | 0.00040232 | 0.00050919 | 0.00056734 | 0.00065065 | 0.00073946
q_region | 0.0076834 | 0.02305 | 0.038417 | 0.053784 | 0.06915 | 0.084517 | 0.099884 | 0.11525 | 0.13062 | 0.071071 | 0 | 0
q_total | 0.0076834 | 0.030733 | 0.06915 | 0.12293 | 0.19208 | 0.2766 | 0.37648 | 0.49173 | 0.62235 | 0.69342
| 1 | 2 | 3 | 4 | 5 | 6 | 7 | 8 | 9 | 10 | 11 | 12
[9 empty] | 0.13062 | 0.071071 | 0 | 0 | qgen_i | #REF!
[10 empty] | 0.65693 | 0.728 | 0.728 | q_left | 4
[10 empty] | 0.728 | 0.728 | 0.728 | q_right | #REF!
| 0.0076834 | 0.02305 | 0.038417 | 0.053784 | 0.06915 | 0.084517 | 0.099884 | 0.11525 | 0.13062 | 0.071071 | 0 | 0 | q_gen_exp
| 0 | 0.0076834 | 0.030733 | 0.06915 | 0.12293 | 0.19208 | 0.2766 | 0.37648 | 0.49173 | 0.62235 | 0.69342 | 0.69342 | q_left
| 0.0076834 | 0.030733 | 0.06915 | 0.12293 | 0.19208 | 0.2766 | 0.37648 | 0.49173 | 0.62235 | 0.69342 | 0.69342 | 0.69342 | q_right
| 0 | 0 | 0 | 0 | 0 | 0 | 0 | 0 | 1 | 1 | - | - | q_gen_ratio
| - | 0 | 0 | 0 | 0 | 0 | 0 | 0 | 0 | 1.0556 | 1.0499 | 1.0499 | q_left_ratio
| 0 | 0 | 0 | 0 | 0 | 0 | 0 | 0 | 0 | 1.0499 | 1.0499 | 1.0499 | q_right_ratio