## Problem_Setup
|  | Geometry |  |  | Solid Properties |  |  |  | Unit Conversions
|  | Nradial | 10 |  | k_fuel | 5.3771 | W/m-k |  | FROM | TO | TO/FROM
|  | Naxial | 20 |  | k_clad | 14.83 | W/m-k |  | BTU/sec | KW | 1.0543
|  | L_chan | 3.658 | m | rho_fuel | 10970.4046 | kg/m^3 |  | ft | m | 0.3048
|  | dz | 0.1829 | m | rho_clad | 8470.57 | kg/m^3 |  | R | K | 0.55556
|  | r_rod | 0.45 | cm | cp_fuel | 0.28895 | kJ/kg-K |  | BTU/hr-ft^2-F | W/m^2-K | 5.6744
|  | r_fuel | 0.4096 | cm | cp_clad | 0.431 | kJ/kg-K
|  | t_clad | 0.057 | cm | hgap | 5678.3 | W/m^2-K
|  | t_gap | 0.0166 | m
|  | pitch | 1.26 | cm
|  | A_surf | 0.0054587 | m^2
|  | A_mom | 9.5143e-05 | m^2
|  | wett. Perimeter | 0.028274 | m | Dittus-Boetler
|  | hyd. Diameter |  | m | kl | 0.3111 | btu/hr-ft-F
|  | volume fuel | 0.019968 | m^3 | De | 0.038641 | Ft^2
|  | mass fuel | 219.0559 | kg | L/D | 385.0514 |  | L/D>10
[5 empty] | Nu | 738.53
[5 empty] | Re | 449606.2122 |  | Re>10000
[5 empty] | Pr | 0.91398 |  | 0.6>Pr>6.1
|  | Rod Power |  |  | htc | 1.6552 | btu/sec-ft^2-F
|  | q' | 4 | kW/m | htc | 33812.8043 | W/m^2-K
|  | q | 14.632 | kW | Tw-Tf | 3.9637 | K
|  | q_dot | 75890.9908 | kW/m^3
|  | q'' | 2680.4955 | kW/m^2
Thermal Resistances
[5 empty] | R_gap | 0.037413 | K/W
|  | Fluid Condtions |  |  | R_clad | 0.007947 | K/W
|  | m_dot | 0.3 | kg/sec | R_fluid | 0.0054179 | K/W
|  | Pref | 16.5 | Mpa
|  | T_in | 290 | C | Temperature Drops
|  | h_in | 1283.8 | kJ/kg | T_gap | 27.3717 | K
|  | cp_in | 5.2189 | kJ/kg-k | T_clad | 5.8141 | K
|  | kl_in | 0.58213 | W/m-K | T_fluid | 3.9637 | K
|  | mu_in | 9.2745e-05 | Pa-s
cp_bar | 5.3213 | T_out | 299.1656 | C
kJ/kg-k |  | cp_out | 5.4238 | kJ/kg-k
|  | kl_out | 0.58213 | W/m-K
|  | mu_out |  | Pa-s

## SS Rod Radial Profile_5
AXIAL LEVEL 3 10 Radial Nodes
Fluid Energy Balance
Raw Data
|  | flow rate | enthalpy | enthalpy
|  | lbm/sec | btu/lbm | kJ/kg
| Inlet | 0.66139 | 554.2323 | 1289.1442
| Semi-implicit Trans | 0.6614 | 575.1399 | 1337.7753
| Implicit SS | 0.6614 | 574.8701 | 1337.1479
| Implicit Trans | 0.6614 | 575.5105 | 1338.6374
Output
|  | Enthalpy Change | Total Power | Rod Energy Rate
|  | kJ/kg | kW | kW/m
| Analytical | 48.7733 | 14.632 | 4 | Error
| Semi-implicit Trans | 48.6311 | 14.5893 | 3.9883 | -0.2916%
| Implicit SS | 48.0037 | 14.4011 | 3.9369 | -1.578%
| Implicit Trans | 49.4932 | 14.848 | 4.059 | 1.476%
Raw Data
| dr [ft] |  | 0.0021116 | 0.0047217 | 0.0028918 | 0.0029446 | #REF! | 0.00027559 | 0.0018701 | FLUID
| r [ft] | 0 | 0.0021116 | 0.0047217 | 0.0076136 | 0.010558 | 0.013438 | 0.013714 | 0.015584 | 555.6822
T(r) [F] | Semi-implicit Trans | 722.3066 | 719.2251 | 709.9805 | 691.1259 | 661.5028 | 621.4956 | 573.2896 | 563.4273 | 555.6822
T(r) [F] | Implicit SS | 722.6534 | 719.5644 | 710.2971 | 691.3983 | 661.7121 | 621.6305 | 573.3289 | 563.4466 | 555.6822
T(r) [F] | Implicit Trans | 722.2484 | 719.1681 | 709.9274 | 691.0801 | 661.4676 | 621.4729 | 573.283 | 563.424 | 555.6822
|  | Relative Temperature Difference | [7 empty] | #DIV/0!
| r [cm] | 0 | 0.064363 | 0.14392 | 0.23206 | 0.32181 | 0.4096 | 0.418 | 0.475 |  |  | Difference
T(r)-T(s) [C] | Analytical | 92.3834 | 90.9217 | 85.075 | 73.3816 | 55.8414 | 33.1858 | 5.8141 | 0 | -3.9637 | Semi-implicit Trans | -4.1171 | -4.3674 | -3.6565 | -2.4379 | -1.355 | #VALUE! | #VALUE! | #VALUE! | #VALUE! | -0.92561 | -0.92561 | -0.33501 | 0
T(r)-T(s) [C] | Semi-implicit Trans | 88.2663 | 86.5543 | 81.4185 | 70.9437 | 54.4864 | 32.2602 | 5.4791 | 0 | -4.3028 | Implicit SS | -3.9352 | -4.1897 | -3.4914 | -2.2973 | -1.2495 | #VALUE! | #VALUE! | #VALUE! | #VALUE! | -0.8614 | -0.8614 | -0.32388 | 0
T(r)-T(s) [C] | Implicit SS | 88.4482 | 86.7321 | 81.5836 | 71.0843 | 54.5919 | 32.3244 | 5.4902 | 0 | -4.3136 | Implicit Trans | -4.1477 | -4.3972 | -3.6842 | -2.4615 | -1.3727 | #VALUE! | #VALUE! | #VALUE! | #VALUE! | -0.93638 | -0.93638 | -0.33688 | 0
T(r)-T(s) [C] | Implicit Trans | 88.2357 | 86.5245 | 81.3908 | 70.9201 | 54.4687 | 32.2494 | 5.4772 | 0 | -4.301
Absolute Temperature Difference
| r [cm] | 0 | 0.064363 | 0.14392 | 0.23206 | 0.32181 | 0.4096 | 0.418 | 0.475
T(r)-T(s) [C] | Analytical | 387.2817 | 385.82 | 379.9733 | 368.2799 | 350.7397 | 328.084 | 300.7123 | 294.8983 | 290.9346 |  | Relative Difference
T(r)-T(s) [C] | Semi-implicit Trans | 383.5036 | 381.7917 | 376.6559 | 366.181 | 349.7238 | 327.4975 | 300.7164 | 295.2374 | 290.9346 | Semi-implicit Trans | -0.9755% | -1.044% | -0.8731% | -0.5699% | -0.2897% | #VALUE! | #VALUE! | #VALUE! | #VALUE! | -0.1788% | -0.1788% | 0.001358% | 0.115%
T(r)-T(s) [C] | Implicit SS | 383.6964 | 381.9802 | 376.8317 | 366.3324 | 349.8401 | 327.5725 | 300.7383 | 295.2481 | 290.9346 | Implicit SS | -0.9258% | -0.9952% | -0.8268% | -0.5288% | -0.2565% | #VALUE! | #VALUE! | #VALUE! | #VALUE! | -0.1559% | -0.1559% | 0.008633% | 0.1186%
T(r)-T(s) [C] | Implicit Trans | 383.4713 | 381.7601 | 376.6263 | 366.1556 | 349.7042 | 327.485 | 300.7128 | 295.2356 | 290.9346 | Implicit Trans | -0.9839% | -1.052% | -0.8808% | -0.5768% | -0.2952% | #VALUE! | #VALUE! | #VALUE! | #VALUE! | -0.1826% | -0.1826% | 0.000139% | 0.1144%
DATA
|  |  | 719.2251 | 709.9805 | 691.1259 | 661.5028 | 621.4956 | 573.2896 | 563.4273
|  |  | 719.5644 | 710.2971 | 691.3983 | 661.7121 | 621.6305 | 573.3289 | 563.4466
|  |  | 719.1681 | 709.9274 | 691.0801 | 661.4676 | 621.4729 | 573.283 | 563.424

## SS Rod Radial Profile_10
AXIAL LEVEL 3 10 Radial Nodes
Fluid Energy Balance
Raw Data
|  | flow rate | enthalpy | enthalpy
|  | lbm/sec | btu/lbm | kJ/kg
| Inlet | 0.66139 | 554.2323 | 1289.1442
| Semi-implicit Trans | 0.6614 | 575.4869 | 1338.5826
| Implicit SS | 0.6614 | 575.5455 | 1338.7187
| Implicit Trans | 0.6614 | 575.5105 | 1338.6374
Output
|  | Enthalpy Change | Total Power | Rod Energy Rate
|  | kJ/kg | kW | kW/m
| Analytical | 48.7733 | 14.632 | 4 | Error
| Semi-implicit Trans | 49.4383 | 14.8315 | 4.0545 | 1.363%
| Implicit SS | 49.5745 | 14.8723 | 4.0657 | 1.643%
| Implicit Trans | 49.4932 | 14.848 | 4.059 | 1.476%
|  | Raw Data | [12 empty] | FLUID
| dr [ft] |  | 0.0010002 | 0.0022366 | 0.0013698 | 0.0013948 | 0.0014035 | 0.0014075 | 0.0014096 | 0.0014109 | 0.0014118 | 0.0013938 | 0.00027559 | 0.0018701 | 555.6822
| r [ft] | 0 | 0.0010002 | 0.0022366 | 0.0036064 | 0.0050012 | 0.0064047 | 0.0078122 | 0.0092218 | 0.010633 | 0.012045 | 0.013438 | 0.013714 | 0.015584 | 555.6822
T(r) [F] | Semi-implicit Trans | 726.4351 | 725.7436 | 723.6689 | 719.438 | 712.7917 | 703.7316 | 692.2698 | 678.4157 | 662.1756 | 643.554 | 622.5977 | 573.6046 | 563.5812 | 555.6822
T(r) [F] | Implicit SS | 726.7418 | 726.0487 | 723.9693 | 719.7289 | 713.068 | 703.9886 | 692.5033 | 678.6221 | 662.3521 | 643.6985 | 622.7091 | 573.6371 | 563.5972 | 555.6822
T(r) [F] | Implicit Trans | 726.3807 | 725.6895 | 723.6157 | 719.3864 | 712.7427 | 703.686 | 692.2284 | 678.3791 | 662.1443 | 643.5283 | 622.5779 | 573.5988 | 563.5784
|  | Relative Temperature Difference | [12 empty] | #DIV/0!
| r [cm] | 0 | 0.030488 | 0.068172 | 0.10992 | 0.15244 | 0.19522 | 0.23812 | 0.28108 | 0.32409 | 0.36712 | 0.4096 | 0.418 | 0.475 |  |  | Difference
T(r)-T(s) [C] | Analytical | 92.3834 | 92.0554 | 90.7436 | 88.1198 | 84.1842 | 78.9368 | 72.3774 | 64.5062 | 55.3231 | 44.8282 | 33.1858 | 5.8141 | 0 | -3.9637 | Semi-implicit Trans | -1.909 | -1.9652 | -1.8059 | -1.5327 | -1.2895 | -1.0754 | -0.88373 | -0.70926 | -0.54846 | -0.39889 | -0.39884 | -0.24551 | 0
T(r)-T(s) [C] | Semi-implicit Trans | 90.4744 | 90.0902 | 88.9376 | 86.5871 | 82.8947 | 77.8613 | 71.4937 | 63.797 | 54.7747 | 44.4293 | 32.7869 | 5.5686 | 0 | -4.3883 | Implicit SS | -1.7475 | -1.8046 | -1.648 | -1.38 | -1.1449 | -0.94156 | -0.76293 | -0.60349 | -0.45929 | -0.32747 | -0.34583 | -0.23632 | 0
T(r)-T(s) [C] | Implicit SS | 90.6359 | 90.2508 | 89.0956 | 86.7398 | 83.0393 | 77.9952 | 71.6145 | 63.9027 | 54.8639 | 44.5007 | 32.8399 | 5.5777 | 0 | -4.3972 | Implicit Trans | -1.9376 | -1.9937 | -1.834 | -1.5598 | -1.3152 | -1.0992 | -0.90516 | -0.72803 | -0.56427 | -0.41156 | -0.40824 | -0.24714 | 0
T(r)-T(s) [C] | Implicit Trans | 90.4458 | 90.0617 | 88.9096 | 86.56 | 82.8691 | 77.8376 | 71.4723 | 63.7782 | 54.7589 | 44.4166 | 32.7775 | 5.5669 | 0 | -4.3868
Absolute Temperature Difference
| r [cm] | 0 | 0.030488 | 0.068172 | 0.10992 | 0.15244 | 0.19522 | 0.23812 | 0.28108 | 0.32409 | 0.36712 | 0.4096 | 0.418 | 0.475
T(r)-T(s) [C] | Analytical | 387.2817 | 386.9537 | 385.6419 | 383.0181 | 379.0825 | 373.835 | 367.2757 | 359.4045 | 350.2214 | 339.7265 | 328.084 | 300.7123 | 294.8983 | 290.9346 |  | Relative Difference
T(r)-T(s) [C] | Semi-implicit Trans | 385.7973 | 385.4131 | 384.2605 | 381.91 | 378.2176 | 373.1842 | 366.8166 | 359.1198 | 350.0976 | 339.7522 | 328.1098 | 300.8914 | 295.3229 | 290.9346 | Semi-implicit Trans | -0.3833% | -0.3981% | -0.3582% | -0.2893% | -0.2282% | -0.1741% | -0.125% | -0.0792% | -0.03536% | 0.00757% | 0.007854% | 0.05956% | 0.144%
T(r)-T(s) [C] | Implicit SS | 385.9677 | 385.5826 | 384.4274 | 382.0716 | 378.3711 | 373.327 | 366.9463 | 359.2345 | 350.1956 | 339.8325 | 328.1717 | 300.9095 | 295.3318 | 290.9346 | Implicit SS | -0.3393% | -0.3543% | -0.3149% | -0.2471% | -0.1877% | -0.1359% | -0.0897% | -0.0473% | -0.007367% | 0.03121% | 0.02672% | 0.06557% | 0.147%
T(r)-T(s) [C] | Implicit Trans | 385.7671 | 385.383 | 384.2309 | 381.8813 | 378.1904 | 373.1589 | 366.7936 | 359.0995 | 350.0802 | 339.738 | 328.0988 | 300.8882 | 295.3213 | 290.9346 | Implicit Trans | -0.3911% | -0.4059% | -0.3659% | -0.2968% | -0.2353% | -0.1809% | -0.1313% | -0.08486% | -0.04033% | 0.003379% | 0.004509% | 0.05849% | 0.1435%
DATA
|  |  | 725.7436 | 723.6689 | 719.438 | 712.7917 | 703.7316 | 692.2698 | 678.4157 | 662.1756 | 643.554 | 622.5977 | 573.6046 | 563.5812
|  |  | 726.0487 | 723.9693 | 719.7289 | 713.068 | 703.9886 | 692.5033 | 678.6221 | 662.3521 | 643.6985 | 622.7091 | 573.6371 | 563.5972
|  |  | 725.6895 | 723.6157 | 719.3864 | 712.7427 | 703.686 | 692.2284 | 678.3791 | 662.1443 | 643.5283 | 622.5779 | 573.5988 | 563.5784

## SS Rod Radial Profile_20
AXIAL LEVEL 3 10 Radial Nodes
Fluid Energy Balance
Raw Data
|  | flow rate | enthalpy | enthalpy
|  | lbm/sec | btu/lbm | kJ/kg
| Inlet | 0.66139 | 554.2323 | 1289.1442
| Semi-implicit Trans | 0.6614 | 575.5804 | 1338.8001
| Implicit SS | 0.6614 | 575.5455 | 1338.7187
| Implicit Trans | 0.6614 | 575.3577 | 1338.2819
Output
|  | Enthalpy Change | Total Power | Rod Energy Rate
|  | kJ/kg | kW | kW/m
| Analytical | 48.7733 | 14.632 | 4 | Error
| Semi-implicit Trans | 49.6558 | 14.8967 | 4.0724 | 1.809%
| Implicit SS | 49.5745 | 14.8723 | 4.0657 | 1.643%
| Implicit Trans | 49.1377 | 14.7413 | 4.0299 | 0.7471%
Raw Data
| dr [ft] |  | 0.0004873 | 0.0010896 | 0.00066735 | 0.00067951 | 0.00068374 | 0.00068569 | 0.00068675 | 0.00068738 | 0.0006878 | 0.00068808 | 0.00068828 | 0.00068843 | 0.00068855 | 0.00068863 | 0.0006887 | 0.00068876 | 0.00068881 | 0.00068885 | 0.00068888 | 0.00068449 | 0.00027559 | 0.0018701 | FLUID
| r [ft] | 0 | 0.0004873 | 0.0010896 | 0.001757 | 0.0024365 | 0.0031202 | 0.0038059 | 0.0044927 | 0.0051801 | 0.0058679 | 0.0065559 | 0.0072442 | 0.0079327 | 0.0086212 | 0.0093098 | 0.0099985 | 0.010687 | 0.011376 | 0.012065 | 0.012754 | 0.013438 | 0.013714 | 0.015584 | 555.6822
T(r) [F] | Semi-implicit Trans | 728.2875 | 728.1233 | 727.6309 | 726.6266 | 725.0491 | 722.8988 | 720.1787 | 716.8911 | 713.0375 | 708.6193 | 703.6372 | 698.0918 | 691.9837 | 685.3132 | 678.0805 | 670.2859 | 661.9294 | 653.0113 | 643.5315 | 633.4901 | 622.8924 | 573.6889 | 563.6224 | 555.6822
T(r) [F] | Implicit SS | 728.5797 | 728.4152 | 727.9216 | 726.9152 | 725.3343 | 723.1793 | 720.4534 | 717.1588 | 713.2972 | 708.8699 | 703.8777 | 698.3214 | 692.2015 | 685.5184 | 678.2724 | 670.4639 | 662.0931 | 653.1601 | 643.6651 | 633.6083 | 622.9951 | 573.7188 | 563.6371 | 555.6822
T(r) [F] | Implicit Trans | 728.2345 | 728.0704 | 727.5782 | 726.5743 | 724.9975 | 722.848 | 720.1289 | 716.8425 | 712.9905 | 708.5739 | 703.5936 | 698.0502 | 691.9443 | 685.276 | 678.0458 | 670.2536 | 661.8998 | 652.9843 | 643.5073 | 633.4687 | 622.8738 | 573.6834 | 563.6197 | 555.6822
Relative Temperature Difference
| r [cm] | 0 | 0.014853 | 0.033212 | 0.053553 | 0.074265 | 0.095105 | 0.116 | 0.13694 | 0.15789 | 0.17885 | 0.19983 | 0.2208 | 0.24179 | 0.26277 | 0.28376 | 0.30476 | 0.32575 | 0.34674 | 0.36774 | 0.38874 | 0.4096 | 0.418 | 0.475 |  |  | Difference
T(r)-T(s) [C] | Analytical | 92.3834 | 92.3056 | 91.9942 | 91.3715 | 90.4374 | 89.1919 | 87.6351 | 85.7669 | 83.5874 | 81.0965 | 78.2942 | 75.1806 | 71.7556 | 68.0192 | 63.9715 | 59.6124 | 54.9419 | 49.9601 | 44.6669 | 39.0624 | 33.1858 | 5.8141 | 0 | -3.9637 | Semi-implicit Trans | -0.90279 | -0.91615 | -0.87836 | -0.81355 | -0.75584 | -0.705 | -0.65937 | -0.61766 | -0.57897 | -0.54263 | -0.50819 | -0.4753
T(r)-T(s) [C] | Semi-implicit Trans | 91.4806 | 91.3894 | 91.1158 | 90.5579 | 89.6815 | 88.4869 | 86.9757 | 85.1493 | 83.0084 | 80.5538 | 77.786 | 74.7053 | 71.3119 | 67.606 | 63.5879 | 59.2575 | 54.615 | 49.6605 | 44.394 | 38.8154 | 32.9278 | 5.5925 | 0 | -4.4112 | Implicit SS | -0.74865 | -0.76221 | -0.72502 | -0.66143 | -0.60563 | -0.55736 | -0.51497 | -0.47712 | -0.4429 | -0.41161 | -0.38276 | -0.35596
T(r)-T(s) [C] | Implicit SS | 91.6348 | 91.5434 | 91.2692 | 90.7101 | 89.8318 | 88.6346 | 87.1201 | 85.2898 | 83.1445 | 80.6849 | 77.9114 | 74.8246 | 71.4247 | 67.7118 | 63.6863 | 59.3482 | 54.6978 | 49.735 | 44.46 | 38.8729 | 32.9766 | 5.601 | 0 | -4.4194 | Implicit Trans | -0.93074 | -0.94406 | -0.90616 | -0.84113 | -0.78308 | -0.73177 | -0.68555 | -0.64314 | -0.60364 | -0.56639 | -0.53094 | -0.49693
T(r)-T(s) [C] | Implicit Trans | 91.4527 | 91.3615 | 91.088 | 90.5303 | 89.6543 | 88.4602 | 86.9496 | 85.1238 | 82.9837 | 80.5301 | 77.7633 | 74.6836 | 71.2914 | 67.5868 | 63.57 | 59.2411 | 54.6 | 49.647 | 44.382 | 38.805 | 32.9189 | 5.591 | 0 | -4.4097
Absolute Temperature Difference
| r [cm] | 0 | 0.014853 | 0.033212 | 0.053553 | 0.074265 | 0.095105 | 0.116 | 0.13694 | 0.15789 | 0.17885 | 0.19983 | 0.2208 | 0.24179
T(r)-T(s) [C] | Analytical | 387.2817 | 387.2039 | 386.8925 | 386.2698 | 385.3357 | 384.0902 | 382.5334 | 380.6652 | 378.4857 | 375.9948 | 373.1925 | 370.0788 | 366.6538 | 362.9175 | 358.8697 | 354.5107 | 349.8402 | 344.8584 | 339.5652 | 333.9606 | 328.084 | 300.7123 | 294.8983 | 290.9346 |  | Relative Difference
T(r)-T(s) [C] | Semi-implicit Trans | 386.8264 | 386.7352 | 386.4616 | 385.9037 | 385.0273 | 383.8327 | 382.3215 | 380.495 | 378.3542 | 375.8996 | 373.1318 | 370.051 | 366.6576 | 362.9518 | 358.9336 | 354.6033 | 349.9608 | 345.0063 | 339.7397 | 334.1612 | 328.2736 | 300.9383 | 295.3458 | 290.9346 | Semi-implicit Trans | -0.1176% | -0.121% | -0.1114% | -0.09477% | -0.08002% | -0.06705% | -0.05539% | -0.04471% | -0.03474% | -0.02531% | -0.01627% | -0.007517% | 0.001034%
T(r)-T(s) [C] | Implicit SS | 386.9887 | 386.8973 | 386.6231 | 386.064 | 385.1857 | 383.9885 | 382.4741 | 380.6438 | 378.4984 | 376.0388 | 373.2654 | 370.1786 | 366.7786 | 363.0658 | 359.0402 | 354.7022 | 350.0517 | 345.0889 | 339.814 | 334.2269 | 328.3306 | 300.9549 | 295.354 | 290.9346 | Implicit SS | -0.07565% | -0.07917% | -0.06962% | -0.05327% | -0.03892% | -0.02648% | -0.0155% | -0.005636% | 0.003374% | 0.01172% | 0.01954% | 0.02694% | 0.03403%
T(r)-T(s) [C] | Implicit Trans | 386.7969 | 386.7058 | 386.4323 | 385.8746 | 384.9986 | 383.8044 | 382.2938 | 380.4681 | 378.328 | 375.8744 | 373.1075 | 370.0279 | 366.6357 | 362.9311 | 358.9143 | 354.5853 | 349.9443 | 344.9913 | 339.7263 | 334.1493 | 328.2632 | 300.9352 | 295.3443 | 290.9346 | Implicit Trans | -0.1252% | -0.1286% | -0.1189% | -0.1023% | -0.08748% | -0.0744% | -0.06262% | -0.05179% | -0.04165% | -0.03202% | -0.02276% | -0.01376% | -0.004946%
0 | 0.0004873 | 0.0010896 | 0.001757 | 0.0024365 | 0.0031202 | 0.0038059 | 0.0044927 | 0.0051801 | 0.0058679 | 0.0065559 | 0.0072442 | 0.0079327 | 0.0086212 | 0.0093098 | 0.0099985 | 0.010687 | 0.011376 | 0.012065 | 0.012754 | 0.013438 | 0.013714 | 0.015584
DATA
728.1233 | 727.6309 | 726.6266 | 725.0491 | 722.8988 | 720.1787 | 716.8911 | 713.0375 | 708.6193 | 703.6372 | 698.0918 | 691.9837 | 685.3132 | 678.0805 | 670.2859 | 661.9294 | 653.0113 | 643.5315 | 633.4901 | 622.8924 | 573.6889 | 563.6224
728.4152 | 727.9216 | 726.9152 | 725.3343 | 723.1793 | 720.4534 | 717.1588 | 713.2972 | 708.8699 | 703.8777 | 698.3214 | 692.2015 | 685.5184 | 678.2724 | 670.4639 | 662.0931 | 653.1601 | 643.6651 | 633.6083 | 622.9951 | 573.7188 | 563.6371
728.0704 | 727.5782 | 726.5743 | 724.9975 | 722.848 | 720.1289 | 716.8425 | 712.9905 | 708.5739 | 703.5936 | 698.0502 | 691.9443 | 685.276 | 678.0458 | 670.2536 | 661.8998 | 652.9843 | 643.5073 | 633.4687 | 622.8738 | 573.6834 | 563.6197

## Fuel_Centerline_Temperature
|  | Axial Centerline Temperature [K] |  |  |  |  | Fuel Centerline Temperature Error [%]
| NR | EXACT | Semi-implicit Trans | Implicit SS | Implicit Trans | NR | Semi-implicit Trans | Implicit SS | Implicit Trans | NR | Semi-implicit Trans | Implicit SS | Implicit Trans
6 | 5 | 92.3834 | 88.2663 | 88.4482 | 88.2357 | 5 | 4.457% | 4.26% | 4.49% | 1.6094 | -3.1108 | -3.156 | -3.1034
12 | 10 | 92.3834 | 90.4744 | 90.6359 | 90.4458 | 10 | 2.066% | 1.892% | 2.097% | 2.3026 | -3.8794 | -3.9677 | -3.8645
48 | 20 | 92.3834 | 91.4806 | 91.4527 | 91.4527 | 20 | 0.9772% | 1.007% | 1.007% | 2.9957 | -4.6282 | -4.5977 | -4.5977
[7 empty] | Semi-implicit Trans | Implicit SS | Implicit Trans
[6 empty] | Order of Accuracies | 1.1339 | 1.4214 | 1.1341 |  | -1.0946 | -1.04 | -1.0779